## Hoja 1
ICE040 | Ud |  | Radiador.
Radiador compuesto de 6 elementos, siendo cada uno de ellos de aluminio inyectado, modelo Dubal 30 "BAXI", de 288 mm de altura, 80 mm de anchura y 147 mm de fondo, con frontal con aberturas, potencia calorífica 62 W para salto térmico de 40°C, potencia calorífica 82,9 W para salto térmico de 50°C, según UNE-EN 442-1, peso 1,45 kg, capacidad 0,27 l, pintado en epoxi color blanco RAL 9010, presión máxima de trabajo 6 bar, temperatura máxima de trabajo 110°C. Incluso, purgador automático, tapones, reducciones, juntas, anclajes, soportes, racores de conexión a la red de distribución, plafones y todos aquellos accesorios necesarios para su correcto funcionamiento. Totalmente montado, conexionado y probado.
Código |  | Unidad |  | Descripción |  | Rendimiento |  | Precio unitario | Importe
1 |  |  |  | Materiales
mt38bax220a |  | Ud |  | Elemento para radiador de aluminio inyectado, modelo Dubal 30 "BAXI", de 288 mm de altura, 80 mm de anchura y 147 mm de fondo, con frontal con aberturas, potencia calorífica 62 W para salto térmico de 40°C, potencia calorífica 82,9 W para salto térmico de 50°C, según UNE-EN 442-1, peso 1,45 kg, capacidad 0,27 l, pintado en epoxi color blanco RAL 9010, presión máxima de trabajo 6 bar, temperatura máxima de trabajo 110°C. |  | 6 |  | 30.9 | 185.4
mt38bax520b |  | Ud |  | Soporte de acero para radiador, "BAXI", para colocación mural con tornillos. |  | 2 |  | 2.1 | 4.2
mt38bax523a |  | Ud |  | Kit de montaje para radiador, "BAXI", formado por 1 purgador automático de aire PA5-1, 3 reducciones con arandelas y 2 tapones con arandelas, válido para sistema bitubo y monotubo. |  | 1 |  | 23.3 | 23.3
[6 empty] | Subtotal materiales: |  |  | 212.9
2 |  |  |  | Mano de obra
mo004 |  | h |  | Oficial 1ª calefactor. |  | 0.458 |  | 23.74 | 10.87
mo103 |  | h |  | Ayudante calefactor. |  | 0.458 |  | 21.9 | 10.03
[6 empty] | Subtotal mano de obra: |  |  | 20.9
3 |  |  |  | Costes directos complementarios
|  | % |  | Costes directos complementarios |  | 2 |  | 233.8 | 4.68
Coste de mantenimiento decenal: 33,39€ en los primeros 10 años. | [5 empty] | Costes directos (1+2+3): |  |  | 238.48
Referencia y título de la norma |  |  |  |  | Aplicabilidad(a) |  | Obligatoriedad(b) |  |  | Sistema(c)
EN 442-1:2014 |  |  |  |  | 13112000 |  | 13112000 |  |  | 1/3/4
Radiadores y convectores. Parte 1: Especificaciones y requisitos técnicos.
(a) Fecha de aplicabilidad de la norma armonizada
(b) Fecha en que finaliza el período de coexistencia
(c) Sistema de evaluación y verificación de la constancia de las prestaciones