## Hoja 1
ICG232 | Ud | Caldera a gas, doméstica, de condensación, mural, para calefacción y A.C.S.
Caldera mural, de condensación, para calefacción y producción de A.C.S. modelo Platinum Compact 26/26 F ECO "BAXI", para gas natural y propano, potencia en A.C.S. 26 kW, potencia en calefacción (80/60°C) 20 kW, potencia en calefacción (50/30°C) 21,8 kW, rendimiento en calefacción (50/30°C) 105,8%, eficiencia energética clase A en calefacción, eficiencia energética clase A en A.C.S., perfil de consumo XL, caudal en A.C.S. 14,9 l/min, peso 34 kg, con bomba de circulación electrónica, cuadro de control digital con pantalla retroiluminada, placa de conexiones y kit estándar de evacuación de humos, bomba de circulación electrónica, 7 m.c.a. Totalmente montada, conexionada y probada.
Código |  | Unidad | Descripción | Rendimiento | Precio unitario | Importe
1 |  |  | Materiales
mt38bax010a |  | Ud | Caldera mural, de condensación, para calefacción y producción de A.C.S. modelo Platinum Compact 26/26 F ECO "BAXI", para gas natural y propano, potencia en A.C.S. 26 kW, potencia en calefacción (80/60°C) 20 kW, potencia en calefacción (50/30°C) 21,8 kW, rendimiento en calefacción (50/30°C) 105,8%, eficiencia energética clase A en calefacción, eficiencia energética clase A en A.C.S., perfil de consumo XL, caudal en A.C.S. 14,9 l/min, peso 34 kg, con bomba de circulación electrónica, cuadro de control digital con pantalla retroiluminada, placa de conexiones y kit estándar de evacuación de humos. | 1 | 2671 | 2671
mt38bax503a |  | Ud | Bomba de circulación electrónica, 7 m.c.a., "BAXI", para integrar en la caldera. | 1 | 235 | 235
mt38www012 |  | Ud | Material auxiliar para instalaciones de calefacción y A.C.S. | 1 | 2.1 | 2.1
|  |  |  | Subtotal materiales: |  | 2908.1
2 |  |  | Mano de obra
mo004 |  | h | Oficial 1ª calefactor. | 3 | 22.74 | 68.22
mo103 |  | h | Ayudante calefactor. | 3 | 20.98 | 62.94
|  |  |  | Subtotal mano de obra: |  | 131.16
3 |  |  | Costes directos complementarios
|  | % | Costes directos complementarios | 2 | 3039.26 | 60.79
Coste de mantenimiento decenal: 2.945,05€ en los primeros 10 años. |  |  |  | Costes directos (1+2+3): |  | 3100.05