## Hoja 1
IVM021 | Ud |  | Boca de ventilación para interiores.
Boca de ventilación para interiores, circular, regulación con tornillo, adecuada para extracción e impulsión, "BAXI", con conexión de 125 mm de diámetro, con manguito de falso techo.
Código |  | Unidad |  | Descripción | Rendimiento | Precio unitario | Importe
1 |  |  |  | Materiales
mt42bax584a |  | Ud |  | Boca de ventilación para interiores, circular, regulación con tornillo, adecuada para extracción e impulsión, "BAXI", con conexión de 125 mm de diámetro. | 1 | 23.4 | 23.4
mt42bax578a |  | Ud |  | Manguito de falso techo, "BAXI", con conexión de 63 mm de diámetro al conducto flexible y de 125 mm de diámetro a la boca de ventilación. | 1 | 60 | 60
mt42bax576a |  | Ud |  | Anillo de encastre para conducto flexible de 63 mm de diámetro, "BAXI". | 1 | 1.71 | 1.71
mt42bax577a |  | Ud |  | Junta para conducto flexible de 63 mm de diámetro, "BAXI". | 1 | 2.61 | 2.61
[5 empty] | Subtotal materiales: |  | 87.72
2 |  |  |  | Mano de obra
mo005 |  | h |  | Oficial 1ª instalador de climatización. | 0.15 | 22.74 | 3.41
mo104 |  | h |  | Ayudante instalador de climatización. | 0.15 | 20.98 | 3.15
[5 empty] | Subtotal mano de obra: |  | 6.56
3 |  |  |  | Costes directos complementarios
|  | % |  | Costes directos complementarios | 2 | 94.28 | 1.89
Coste de mantenimiento decenal: 16,35€ en los primeros 10 años. |  |  |  |  | Costes directos (1+2+3): |  | 96.17