## Hoja 1
ICS051 | Ud |  | Grupo hidráulico solar.
Grupo hidráulico solar, modelo SH 7 "BAXI", para siete captadores solares, de dos líneas, formado por bomba de circulación, purgador de aire, termómetros en impulsión y en retorno, válvula de seguridad, manómetro, caudalímetro y llaves de llenado y vaciado.
Código |  | Unidad |  | Descripción | Rendimiento | Precio unitario | Importe
1 |  |  |  | Materiales
mt38bax051a |  | Ud |  | Grupo hidráulico solar, modelo SH 7 "BAXI", para siete captadores solares, de dos líneas, formado por bomba de circulación, purgador de aire, termómetros en impulsión y en retorno, válvula de seguridad, manómetro, caudalímetro y llaves de llenado y vaciado. | 1 | 582 | 582
[5 empty] | Subtotal materiales: |  | 582
2 |  |  |  | Mano de obra
mo004 |  | h |  | Oficial 1ª calefactor. | 0.324 | 22.74 | 7.37
mo103 |  | h |  | Ayudante calefactor. | 0.324 | 20.98 | 6.8
[5 empty] | Subtotal mano de obra: |  | 14.17
3 |  |  |  | Costes directos complementarios
|  | % |  | Costes directos complementarios | 2 | 596.17 | 11.92
Coste de mantenimiento decenal: 285,80€ en los primeros 10 años. |  |  |  |  | Costes directos (1+2+3): |  | 608.09