## Hoja 1
IVM026 | Ud |  | Recuperador de calor.
Recuperador de calor aire-aire, modelo Sila RTC 200 "BAXI", montaje horizontal, calificación energética clase A, caudal de aire máximo 206 m³/h, presión estática a caudal de aire máximo 162 Pa, presión sonora a 3 m 22,8 dBA, eficiencia de recuperación calorífica 92%, dimensiones 237x859x551 mm, peso 24 kg, alimentación monofásica (230V/50Hz), intercambiador de calor extraíble de poliestireno, de flujo cruzado, diámetro de los conductos 125 mm, ventiladores con motores EC de bajo consumo de 3 velocidades, 2 filtros de aire (tipo F5), bypass con servomotor para cambio automático de modo de operación de recuperación a free-cooling, carcasa exterior de acero galvanizado, 3 sensores de temperatura y control remoto por cable, con indicador de cambio de filtro, selector de apagado y encendido, selección de la velocidad de los ventiladores y señal de anomalías. Accesorios: plenum de distribución de aire, con entrada de 125 mm de diámetro y 6 salidas de 63 mm de diámetro, con un diafragma para la regulación del caudal de aire en cada salida y 3 tapas para las salidas de aire no utilizadas. Incluso elementos para suspensión del techo.
Código |  | Unidad |  | Descripción | Rendimiento | Precio unitario | Importe
1 |  |  |  | Materiales
mt42bax101a |  | Ud |  | Recuperador de calor aire-aire, modelo Sila RTC 200 "BAXI", montaje horizontal, calificación energética clase A, caudal de aire máximo 206 m³/h, presión estática a caudal de aire máximo 162 Pa, presión sonora a 3 m 22,8 dBA, eficiencia de recuperación calorífica 92%, dimensiones 237x859x551 mm, peso 24 kg, alimentación monofásica (230V/50Hz), intercambiador de calor extraíble de poliestireno, de flujo cruzado, diámetro de los conductos 125 mm, ventiladores con motores EC de bajo consumo de 3 velocidades, 2 filtros de aire (tipo F5), bypass con servomotor para cambio automático de modo de operación de recuperación a free-cooling, carcasa exterior de acero galvanizado, 3 sensores de temperatura y control remoto por cable, con indicador de cambio de filtro, selector de apagado y encendido, selección de la velocidad de los ventiladores y señal de anomalías. | 1 | 1943 | 1943
mt42bax580a |  | Ud |  | Plenum de distribución de aire, con entrada de 125 mm de diámetro y 6 salidas de 63 mm de diámetro, con un diafragma para la regulación del caudal de aire en cada salida y 3 tapas para las salidas de aire no utilizadas, "BAXI", para recuperador de calor. | 2 | 206 | 412
mt42bax576a |  | Ud |  | Anillo de encastre para conducto flexible de 63 mm de diámetro, "BAXI". | 12 | 1.71 | 20.52
mt42bax577a |  | Ud |  | Junta para conducto flexible de 63 mm de diámetro, "BAXI". | 12 | 2.61 | 31.32
mt42www090 |  | Ud |  | Kit de soportes para suspensión del techo, formado por cuatro varillas roscadas de acero galvanizado, con sus tacos, tuercas y arandelas correspondientes. | 1 | 22 | 22
[5 empty] | Subtotal materiales: |  | 2428.84
2 |  |  |  | Mano de obra
mo011 |  | h |  | Oficial 1ª montador. | 0.648 | 22.74 | 14.74
mo080 |  | h |  | Ayudante montador. | 0.648 | 21.02 | 13.62
[5 empty] | Subtotal mano de obra: |  | 28.36
3 |  |  |  | Costes directos complementarios
|  | % |  | Costes directos complementarios | 2 | 2457.2 | 49.14
Coste de mantenimiento decenal: 426,08€ en los primeros 10 años. |  |  |  |  | Costes directos (1+2+3): |  | 2506.34