## Hoja 1
IVV310 | m |  | Conducto flexible de aluminio/poliéster.
Conducto de ventilación, formado por tubo flexible de aluminio/poliéster, "BAXI", de 125 mm de diámetro. Incluso material auxiliar para montaje y sujeción a la obra, accesorios y piezas especiales.
Código |  | Unidad |  | Descripción | Rendimiento | Precio unitario | Importe
1 |  |  |  | Materiales
mt42bax593a |  | Ud |  | Material auxiliar para montaje y sujeción a la obra de los conductos flexibles, "BAXI", de 125 mm de diámetro. | 1 | 0.18 | 0.18
mt42bax592c |  | m |  | Tubo flexible de aluminio/poliéster, "BAXI", de 125 mm de diámetro, con el precio incrementado el 10% en concepto de accesorios y piezas especiales. | 1 | 4.06 | 4.06
[5 empty] | Subtotal materiales: |  | 4.24
2 |  |  |  | Mano de obra
mo011 |  | h |  | Oficial 1ª montador. | 0.174 | 22.74 | 3.96
mo080 |  | h |  | Ayudante montador. | 0.087 | 21.02 | 1.83
[5 empty] | Subtotal mano de obra: |  | 5.79
3 |  |  |  | Costes directos complementarios
|  | % |  | Costes directos complementarios | 2 | 10.03 | 0.2
Coste de mantenimiento decenal: 1,07€ en los primeros 10 años. |  |  |  |  | Costes directos (1+2+3): |  | 10.23